## comparison
film_nm | metric | unit | measured | sig_measured | tcad | sig_tcad | delta_tcad_minus_measured | sig_delta | verdict | tcad_status | note
2 | Vth,cc at 1e-9 A/um (20 nA W/L) | V | 0.66182 | 0.00054587 | 0.68042 | 0.0015 | 0.018601 | 0.0015962 | differs | fitted (Q_f)
2 | Vth,cc at 5e-10 A/um (10 nA W/L) | V | 0.59103 | 0.00059581 | 0.60159 | 0.0015 | 0.010566 | 0.001614 | differs | fitted (Q_f, adjacent level)
2 | V_T power-law GCA | V | 0.46582 | 0.17279 | 0.57412 | 0.21491 | 0.1083 | 0.27576 | consistent | constrained (Q_f shift)
2 | V_T - Vth,cc (shape) | V | -0.196 | 0.17279 | -0.1063 | 0.21492 | 0.089697 | 0.27576 | consistent | not fitted
2 | Vth,ELR (with -VD/2) | V | 1.3131 | 0.026808 | 1.1865 | 0.010244 | -0.12653 | 0.028698 | differs | constrained (Q_f shift) | measured: sweep-limited (VG* 3.00 V); TCAD: sweep-limited (VG* 3.00 V)
2 | Vth,ELR - Vth,cc (shape) | V | 0.65126 | 0.026813 | 0.50612 | 0.010353 | -0.14513 | 0.028743 | differs | not fitted | sweep-limited where flagged above
2 | SS [5e-11, 5e-10] A/um | mV/dec | 165.6337 | 0.57902 | 179.8552 | 1 | 14.2216 | 1.1555 | differs | fitted (W_TA, N_t at 2 nm) | measured value raw; lower edge / floor = 10856.5
2 | SS window shifted -0.25 dec | mV/dec | 147.1939 | 0.30958 | 156.3435 | 1 | 9.1497 | 1.0468 | differs | fitted (W_TA, N_t at 2 nm) | measured value raw; lower edge / floor = 6105.1
2 | SS window shifted +0.25 dec | mV/dec | 189.3036 | 0.53358 | 209.0748 | 1 | 19.7712 | 1.1334 | differs | fitted (W_TA, N_t at 2 nm) | measured value raw; lower edge / floor = 19306.0
2 | N_SS = (SS/S_th - 1) Cox/q from the SS window | cm-2 eV-1 | 9.9634e+12 | 54370059153.3075 | 1.1299e+13 | 93899504118.1014 | 1.3354e+12 | 108504470903.09 | differs | fitted (W_TA, N_t at 2 nm) | upper bound on the interface-trap density
2 | gamma (power-law exponent) | - | 0.91129 | 0.28165 | 0.76508 | 0.3745 | -0.14622 | 0.46859 | consistent | not fitted
2 | mu0 (channel mobility at 1 V overdrive) | cm2/Vs | 3.7554 | 1.4716 | 4.7111 | 2.2085 | 0.95571 | 2.6539 | consistent | constrained (scale fitted on I_on)
2 | V_T power-law GCA: paired fit-range difference (post hoc) | V | 0.46582 | 0.010172 | 0.57412 | 0.014244 | 0.1083 | 0.045456 | differs | constrained (Q_f shift) | differences for fit ranges 1.25-3 / 1.5-3 / 1.0-2.5 V: +0.146 / +0.15 / +0.0933
2 | gamma (power-law exponent): paired fit-range difference (post hoc) | - | 0.91129 | 0.02437 | 0.76508 | 0.0373 | -0.14622 | 0.10226 | consistent | not fitted | differences for fit ranges 1.25-3 / 1.5-3 / 1.0-2.5 V: -0.228 / -0.238 / -0.0792
2 | mu0 (channel mobility at 1 V overdrive): paired fit-range difference (post hoc) | cm2/Vs | 3.7554 | 0.088552 | 4.7111 | 0.14957 | 0.95571 | 0.75483 | consistent | constrained (scale fitted on I_on) | differences for fit ranges 1.25-3 / 1.5-3 / 1.0-2.5 V: +1.48 / +1.69 / +0.783
2 | mu_FE at VG = 1.0 V | cm2/Vs | 1.567 | 0.027126 | 1.3205 | 0.0092435 | -0.24645 | 0.028657 | differs | not fitted (scale from I_on fit) | below V_T + V_D: normalised transconductance, not a mobility
2 | mu_FE at VG = 1.5 V | cm2/Vs | 5.1696 | 0.04785 | 5.5263 | 0.12871 | 0.35668 | 0.13732 | differs | not fitted (scale from I_on fit) | linear regime (measured fit)
2 | mu_FE at VG = 2.0 V | cm2/Vs | 8.766 | 0.077059 | 9.3247 | 0.065273 | 0.55864 | 0.10099 | differs | not fitted (scale from I_on fit) | linear regime (measured fit)
2 | mu_FE at VG = 2.5 V | cm2/Vs | 11.1553 | 0.1626 | 10.6729 | 0.07471 | -0.48239 | 0.17894 | differs | not fitted (scale from I_on fit) | linear regime (measured fit)
2 | mu_FE at VG = 3.0 V | cm2/Vs | 12.1459 | 0.24355 | 11.096 | 0.077672 | -1.05 | 0.25563 | differs | not fitted (scale from I_on fit) | linear regime (measured fit)
2 | mu_ch at VG = 1.0 V (power-law GCA) | cm2/Vs | 2.1208 | 0.63173 | 2.4519 | 1.3093 | 0.33109 | 1.4537 | consistent | constrained (scale fitted on I_on)
2 | mu_ch at VG = 1.5 V (power-law GCA) | cm2/Vs | 3.8722 | 0.8856 | 4.4415 | 1.6114 | 0.56937 | 1.8387 | consistent | constrained (scale fitted on I_on)
2 | mu_ch at VG = 2.0 V (power-law GCA) | cm2/Vs | 5.5468 | 0.80178 | 6.1803 | 1.2773 | 0.63348 | 1.5081 | consistent | constrained (scale fitted on I_on)
2 | mu_ch at VG = 2.5 V (power-law GCA) | cm2/Vs | 7.1728 | 0.55987 | 7.7783 | 0.7626 | 0.60554 | 0.94605 | consistent | constrained (scale fitted on I_on)
2 | mu_ch at VG = 3.0 V (power-law GCA) | cm2/Vs | 8.7633 | 0.48032 | 9.2806 | 0.91178 | 0.51731 | 1.0306 | consistent | constrained (scale fitted on I_on)
6.3 | Vth,cc at 1e-9 A/um (20 nA W/L) | V | 0.644 | 0.00089535 | 0.65288 | 0.0015 | 0.0088807 | 0.0017469 | differs | fitted (Q_f)
6.3 | Vth,cc at 5e-10 A/um (10 nA W/L) | V | 0.56871 | 0.0013231 | 0.57521 | 0.0015 | 0.0065011 | 0.0020002 | differs | fitted (Q_f, adjacent level)
6.3 | V_T power-law GCA | V | 0.31943 | 0.038203 | 0.56144 | 0.1585 | 0.24201 | 0.16304 | consistent | constrained (Q_f shift)
6.3 | V_T - Vth,cc (shape) | V | -0.32458 | 0.038214 | -0.091447 | 0.15851 | 0.23313 | 0.16305 | consistent | not fitted
6.3 | Vth,ELR (with -VD/2) | V | 1.47 | 0.014082 | 1.1164 | 0.010735 | -0.35355 | 0.017707 | differs | constrained (Q_f shift) | measured: sweep-limited (VG* 2.85 V); TCAD: sweep-limited (VG* 3.00 V)
6.3 | Vth,ELR - Vth,cc (shape) | V | 0.82597 | 0.014111 | 0.46354 | 0.010839 | -0.36243 | 0.017793 | differs | not fitted | sweep-limited where flagged above
6.3 | SS [5e-11, 5e-10] A/um | mV/dec | 177.6414 | 1.9699 | 182.5996 | 1 | 4.9583 | 2.2092 | differs | not fitted (N_t law) | measured value raw; lower edge / floor = 327.3
6.3 | SS window shifted -0.25 dec | mV/dec | 149.7517 | 4.1127 | 158.4978 | 1 | 8.7461 | 4.2325 | differs | not fitted (N_t law) | measured value raw; lower edge / floor = 184.1
6.3 | SS window shifted +0.25 dec | mV/dec | 204.3796 | 1.7336 | 209.5664 | 1 | 5.1868 | 2.0013 | differs | not fitted (N_t law) | measured value raw; lower edge / floor = 582.1
6.3 | N_SS = (SS/S_th - 1) Cox/q from the SS window | cm-2 eV-1 | 1.1091e+13 | 184977093395.7316 | 1.1557e+13 | 93899504118.1014 | 465579195659.8203 | 207445515629.4263 | differs | not fitted (N_t law) | upper bound on the interface-trap density
6.3 | gamma (power-law exponent) | - | 1.134 | 0.060132 | 0.57207 | 0.24481 | -0.5619 | 0.25208 | differs | not fitted
6.3 | mu0 (channel mobility at 1 V overdrive) | cm2/Vs | 2.1047 | 0.16764 | 4.1701 | 1.2324 | 2.0655 | 1.2437 | consistent | constrained (scale fitted on I_on)
6.3 | V_T power-law GCA: paired fit-range difference (post hoc) | V | 0.31943 | 0.0030324 | 0.56144 | 0.0096188 | 0.24201 | 0.19655 | consistent | constrained (Q_f shift) | differences for fit ranges 1.25-3 / 1.5-3 / 1.0-2.5 V: +0.345 / +0.438 / +0.194
6.3 | gamma (power-law exponent): paired fit-range difference (post hoc) | - | 1.134 | 0.0066692 | 0.57207 | 0.022846 | -0.5619 | 0.30443 | consistent | not fitted | differences for fit ranges 1.25-3 / 1.5-3 / 1.0-2.5 V: -0.735 / -0.865 / -0.415
6.3 | mu0 (channel mobility at 1 V overdrive): paired fit-range difference (post hoc) | cm2/Vs | 2.1047 | 0.015626 | 4.1701 | 0.08044 | 2.0655 | 1.3991 | consistent | constrained (scale fitted on I_on) | differences for fit ranges 1.25-3 / 1.5-3 / 1.0-2.5 V: +2.79 / +3.46 / +1.75
6.3 | mu_FE at VG = 1.0 V | cm2/Vs | 1.285 | 0.030875 | 1.4892 | 0.010424 | 0.20425 | 0.032587 | differs | not fitted (scale from I_on fit) | below V_T + V_D: normalised transconductance, not a mobility
6.3 | mu_FE at VG = 1.5 V | cm2/Vs | 3.7295 | 0.083626 | 4.8952 | 0.087047 | 1.1657 | 0.12071 | differs | not fitted (scale from I_on fit) | linear regime (measured fit)
6.3 | mu_FE at VG = 2.0 V | cm2/Vs | 6.1719 | 0.070874 | 7.0957 | 0.04967 | 0.92387 | 0.086546 | differs | not fitted (scale from I_on fit) | linear regime (measured fit)
6.3 | mu_FE at VG = 2.5 V | cm2/Vs | 9.0324 | 0.14293 | 7.9841 | 0.055889 | -1.0483 | 0.15347 | differs | not fitted (scale from I_on fit) | linear regime (measured fit)
6.3 | mu_FE at VG = 3.0 V | cm2/Vs | 10.7371 | 0.35898 | 8.3933 | 0.058753 | -2.3438 | 0.36376 | differs | not fitted (scale from I_on fit) | linear regime (measured fit)
6.3 | mu_ch at VG = 1.0 V (power-law GCA) | cm2/Vs | 1.3604 | 0.05458 | 2.6023 | 0.95663 | 1.2419 | 0.95819 | consistent | constrained (scale fitted on I_on)
6.3 | mu_ch at VG = 1.5 V (power-law GCA) | cm2/Vs | 2.5406 | 0.087347 | 4.0216 | 0.95792 | 1.481 | 0.96189 | consistent | constrained (scale fitted on I_on)
6.3 | mu_ch at VG = 2.0 V (power-law GCA) | cm2/Vs | 3.7918 | 0.093417 | 5.1345 | 0.72311 | 1.3427 | 0.72912 | consistent | constrained (scale fitted on I_on)
6.3 | mu_ch at VG = 2.5 V (power-law GCA) | cm2/Vs | 5.0946 | 0.077971 | 6.0899 | 0.43731 | 0.99524 | 0.44421 | differs | constrained (scale fitted on I_on)
6.3 | mu_ch at VG = 3.0 V (power-law GCA) | cm2/Vs | 6.4385 | 0.044856 | 6.9441 | 0.3968 | 0.50567 | 0.39933 | consistent | constrained (scale fitted on I_on)
13.2 | Vth,cc at 1e-9 A/um (20 nA W/L) | V | 0.082522 | 0.0013348 | 0.05361 | 0.0015 | -0.028913 | 0.0020079 | differs | fitted (Q_f)
13.2 | Vth,cc at 5e-10 A/um (10 nA W/L) | V | 0.041439 | 0.0014453 | 0.0017884 | 0.0015 | -0.039651 | 0.002083 | differs | fitted (Q_f, adjacent level)
13.2 | V_T power-law GCA | V | 0.25781 | 0.085576 | 0.30346 | 0.10033 | 0.04565 | 0.13187 | consistent | constrained (Q_f shift)
13.2 | V_T - Vth,cc (shape) | V | 0.17529 | 0.085586 | 0.24985 | 0.10034 | 0.074562 | 0.13188 | consistent | not fitted
13.2 | Vth,ELR (with -VD/2) | V | 0.69407 | 0.030118 | 0.64457 | 0.014038 | -0.049496 | 0.033229 | consistent | constrained (Q_f shift) | measured: sweep-limited (VG* 2.80 V); TCAD: sweep-limited (VG* 3.00 V)
13.2 | Vth,ELR - Vth,cc (shape) | V | 0.61154 | 0.030147 | 0.59096 | 0.014118 | -0.020583 | 0.033289 | consistent | not fitted | sweep-limited where flagged above
13.2 | SS [5e-11, 5e-10] A/um | mV/dec | 106.121 | 1.9499 | 122.2102 | 1 | 16.0892 | 2.1914 | differs | not fitted (N_t law) | measured value floor-corrected; lower edge / floor = 7.6
13.2 | SS window shifted -0.25 dec | mV/dec | 97.0598 | 2.7806 | 109.9478 | 1 | 12.888 | 2.955 | differs | not fitted (N_t law) | measured value floor-corrected; lower edge / floor = 4.3
13.2 | SS window shifted +0.25 dec | mV/dec | 119.8514 | 2.0316 | 140.2265 | 1 | 20.3751 | 2.2644 | differs | not fitted (N_t law) | measured value raw; lower edge / floor = 13.5
13.2 | N_SS = (SS/S_th - 1) Cox/q from the SS window | cm-2 eV-1 | 4.3752e+12 | 183093047358.1941 | 5.886e+12 | 93899504118.1014 | 1.5108e+12 | 205767297850.1084 | differs | not fitted (N_t law) | upper bound on the interface-trap density
13.2 | gamma (power-law exponent) | - | 0.27264 | 0.084373 | 0.23445 | 0.098543 | -0.038193 | 0.12973 | consistent | not fitted
13.2 | mu0 (channel mobility at 1 V overdrive) | cm2/Vs | 32.5229 | 3.7779 | 34.485 | 4.6041 | 1.9622 | 5.9557 | consistent | constrained (scale fitted on I_on)
13.2 | V_T power-law GCA: paired fit-range difference (post hoc) | V | 0.25781 | 0.0063309 | 0.30346 | 0.00573 | 0.04565 | 0.017107 | differs | constrained (Q_f shift) | differences for fit ranges 1.25-3 / 1.5-3 / 1.0-2.5 V: +0.0472 / +0.0605 / +0.047
13.2 | gamma (power-law exponent): paired fit-range difference (post hoc) | - | 0.27264 | 0.0086213 | 0.23445 | 0.0081643 | -0.038193 | 0.018566 | differs | not fitted | differences for fit ranges 1.25-3 / 1.5-3 / 1.0-2.5 V: -0.0406 / -0.0525 / -0.0384
13.2 | mu0 (channel mobility at 1 V overdrive): paired fit-range difference (post hoc) | cm2/Vs | 32.5229 | 0.30699 | 34.485 | 0.29308 | 1.9622 | 0.9316 | differs | constrained (scale fitted on I_on) | differences for fit ranges 1.25-3 / 1.5-3 / 1.0-2.5 V: +2.15 / +2.79 / +2
13.2 | mu_FE at VG = 1.0 V | cm2/Vs | 28.6806 | 0.55603 | 28.6414 | 0.20049 | -0.03927 | 0.59107 | consistent | not fitted (scale from I_on fit) | linear regime (measured fit)
13.2 | mu_FE at VG = 1.5 V | cm2/Vs | 40.9255 | 0.63687 | 41.6419 | 0.33308 | 0.71645 | 0.71871 | consistent | not fitted (scale from I_on fit) | linear regime (measured fit)
13.2 | mu_FE at VG = 2.0 V | cm2/Vs | 44.9977 | 0.64067 | 45.8669 | 0.32107 | 0.86919 | 0.71662 | consistent | not fitted (scale from I_on fit) | linear regime (measured fit)
13.2 | mu_FE at VG = 2.5 V | cm2/Vs | 47.6362 | 0.7973 | 47.8116 | 0.33468 | 0.17533 | 0.86469 | consistent | not fitted (scale from I_on fit) | linear regime (measured fit)
13.2 | mu_FE at VG = 3.0 V | cm2/Vs | 49.0687 | 0.86701 | 48.8514 | 0.34196 | -0.21733 | 0.93201 | consistent | not fitted (scale from I_on fit) | linear regime (measured fit)
13.2 | mu_ch at VG = 1.0 V (power-law GCA) | cm2/Vs | 29.9837 | 3.5494 | 31.6817 | 4.75 | 1.698 | 5.9297 | consistent | constrained (scale fitted on I_on)
13.2 | mu_ch at VG = 1.5 V (power-law GCA) | cm2/Vs | 34.5039 | 2.8043 | 35.9667 | 3.6124 | 1.4628 | 4.5732 | consistent | constrained (scale fitted on I_on)
13.2 | mu_ch at VG = 2.0 V (power-law GCA) | cm2/Vs | 37.8375 | 2.084 | 39.0348 | 2.6204 | 1.1973 | 3.3481 | consistent | constrained (scale fitted on I_on)
13.2 | mu_ch at VG = 2.5 V (power-law GCA) | cm2/Vs | 40.532 | 1.4245 | 41.4717 | 1.7575 | 0.9397 | 2.2623 | consistent | constrained (scale fitted on I_on)
13.2 | mu_ch at VG = 3.0 V (power-law GCA) | cm2/Vs | 42.8187 | 0.82217 | 43.5144 | 0.99439 | 0.69574 | 1.2903 | consistent | constrained (scale fitted on I_on)

## mobility_vs_vg
film_nm | source | vg_V | mu_FE_cm2Vs | mu_ch_powerlaw_cm2Vs | linear_regime
2 | measured | 0.95 | 1.3015 | 1.9391 | FALSE
2 | measured | 1 | 1.567 | 2.1208 | FALSE
2 | measured | 1.05 | 1.8597 | 2.301 | FALSE
2 | measured | 1.1 | 2.0989 | 2.4798 | FALSE
2 | measured | 1.15 | 2.4255 | 2.6573 | FALSE
2 | measured | 1.2 | 2.8512 | 2.8337 | TRUE
2 | measured | 1.25 | 3.1791 | 3.0091 | TRUE
2 | measured | 1.3 | 3.5516 | 3.1834 | TRUE
2 | measured | 1.35 | 3.8454 | 3.3569 | TRUE
2 | measured | 1.4 | 4.2476 | 3.5294 | TRUE
2 | measured | 1.45 | 4.7724 | 3.7012 | TRUE
2 | measured | 1.5 | 5.1696 | 3.8722 | TRUE
2 | measured | 1.55 | 5.5623 | 4.0424 | TRUE
2 | measured | 1.6 | 5.9584 | 4.212 | TRUE
2 | measured | 1.65 | 6.3467 | 4.3808 | TRUE
2 | measured | 1.7 | 6.7132 | 4.5491 | TRUE
2 | measured | 1.75 | 7.0837 | 4.7168 | TRUE
2 | measured | 1.8 | 7.2158 | 4.8838 | TRUE
2 | measured | 1.85 | 7.5492 | 5.0503 | TRUE
2 | measured | 1.9 | 8.1212 | 5.2163 | TRUE
2 | measured | 1.95 | 8.4546 | 5.3818 | TRUE
2 | measured | 2 | 8.766 | 5.5468 | TRUE
2 | measured | 2.05 | 9.0697 | 5.7113 | TRUE
2 | measured | 2.1 | 9.3381 | 5.8753 | TRUE
2 | measured | 2.15 | 9.6022 | 6.0389 | TRUE
2 | measured | 2.2 | 9.8431 | 6.2021 | TRUE
2 | measured | 2.25 | 10.1038 | 6.3648 | TRUE
2 | measured | 2.3 | 10.2732 | 6.5272 | TRUE
2 | measured | 2.35 | 10.1861 | 6.6891 | TRUE
2 | measured | 2.4 | 10.5042 | 6.8507 | TRUE
2 | measured | 2.45 | 10.9706 | 7.0119 | TRUE
2 | measured | 2.5 | 11.1553 | 7.1728 | TRUE
2 | measured | 2.55 | 11.184 | 7.3332 | TRUE
2 | measured | 2.6 | 11.3183 | 7.4934 | TRUE
2 | measured | 2.65 | 11.1808 | 7.6532 | TRUE
2 | measured | 2.7 | 11.14 | 7.8127 | TRUE
2 | measured | 2.75 | 11.7826 | 7.9719 | TRUE
2 | measured | 2.8 | 11.9807 | 8.1308 | TRUE
2 | measured | 2.85 | 12.1016 | 8.2893 | TRUE
2 | measured | 2.9 | 12.1236 | 8.4476 | TRUE
2 | measured | 2.95 | 12.0359 | 8.6056 | TRUE
2 | measured | 3 | 12.1459 | 8.7633 | TRUE
2 | TCAD | 0.95 | 1.0671 | 2.2284 | FALSE
2 | TCAD | 1 | 1.3205 | 2.4519 | FALSE
2 | TCAD | 1.05 | 1.6117 | 2.6692 | FALSE
2 | TCAD | 1.1 | 1.94 | 2.8812 | FALSE
2 | TCAD | 1.15 | 2.3039 | 3.0886 | FALSE
2 | TCAD | 1.2 | 2.7009 | 3.2917 | FALSE
2 | TCAD | 1.25 | 3.1276 | 3.4911 | FALSE
2 | TCAD | 1.3 | 3.5796 | 3.687 | TRUE
2 | TCAD | 1.35 | 4.0518 | 3.8798 | TRUE
2 | TCAD | 1.4 | 4.5382 | 4.0696 | TRUE
2 | TCAD | 1.45 | 5.0324 | 4.2568 | TRUE
2 | TCAD | 1.5 | 5.5263 | 4.4415 | TRUE
2 | TCAD | 1.6 | 6.4848 | 4.8041 | TRUE
2 | TCAD | 1.7 | 7.3718 | 5.1584 | TRUE
2 | TCAD | 1.8 | 8.149 | 5.5054 | TRUE
2 | TCAD | 1.9 | 8.7993 | 5.8458 | TRUE
2 | TCAD | 2 | 9.3247 | 6.1803 | TRUE
2 | TCAD | 2.1 | 9.7392 | 6.5092 | TRUE
2 | TCAD | 2.2 | 10.0632 | 6.8331 | TRUE
2 | TCAD | 2.3 | 10.3161 | 7.1524 | TRUE
2 | TCAD | 2.4 | 10.5148 | 7.4674 | TRUE
2 | TCAD | 2.5 | 10.6729 | 7.7783 | TRUE
2 | TCAD | 2.6 | 10.8001 | 8.0855 | TRUE
2 | TCAD | 2.7 | 10.9041 | 8.3891 | TRUE
2 | TCAD | 2.8 | 10.9902 | 8.6893 | TRUE
2 | TCAD | 2.9 | 11.0626 | 8.9865 | TRUE
2 | TCAD | 3 | 11.096 | 9.2806 | TRUE
6.3 | measured | 0.95 | 1.1464 | 1.2476 | FALSE
6.3 | measured | 1 | 1.285 | 1.3604 | FALSE
6.3 | measured | 1.05 | 1.5083 | 1.4743 | TRUE
6.3 | measured | 1.1 | 1.802 | 1.5892 | TRUE
6.3 | measured | 1.15 | 2.0342 | 1.7051 | TRUE
6.3 | measured | 1.2 | 2.2806 | 1.822 | TRUE
6.3 | measured | 1.25 | 2.4687 | 1.9398 | TRUE
6.3 | measured | 1.3 | 2.6679 | 2.0584 | TRUE
6.3 | measured | 1.35 | 2.9528 | 2.1778 | TRUE
6.3 | measured | 1.4 | 3.1068 | 2.298 | TRUE
6.3 | measured | 1.45 | 3.372 | 2.4189 | TRUE
6.3 | measured | 1.5 | 3.7295 | 2.5406 | TRUE
6.3 | measured | 1.55 | 3.9385 | 2.6629 | TRUE
6.3 | measured | 1.6 | 4.1915 | 2.786 | TRUE
6.3 | measured | 1.65 | 4.2246 | 2.9096 | TRUE
6.3 | measured | 1.7 | 4.4556 | 3.0339 | TRUE
6.3 | measured | 1.75 | 4.9727 | 3.1588 | TRUE
6.3 | measured | 1.8 | 5.1597 | 3.2843 | TRUE
6.3 | measured | 1.85 | 5.3248 | 3.4104 | TRUE
6.3 | measured | 1.9 | 5.6329 | 3.537 | TRUE
6.3 | measured | 1.95 | 5.9958 | 3.6641 | TRUE
6.3 | measured | 2 | 6.1719 | 3.7918 | TRUE
6.3 | measured | 2.05 | 6.4137 | 3.92 | TRUE
6.3 | measured | 2.1 | 6.7876 | 4.0487 | TRUE
6.3 | measured | 2.15 | 7.1182 | 4.1778 | TRUE
6.3 | measured | 2.2 | 7.3712 | 4.3075 | TRUE
6.3 | measured | 2.25 | 7.591 | 4.4376 | TRUE
6.3 | measured | 2.3 | 7.9649 | 4.5681 | TRUE
6.3 | measured | 2.35 | 8.2731 | 4.6991 | TRUE
6.3 | measured | 2.4 | 8.2291 | 4.8305 | TRUE
6.3 | measured | 2.45 | 8.394 | 4.9624 | TRUE
6.3 | measured | 2.5 | 9.0324 | 5.0946 | TRUE
6.3 | measured | 2.55 | 9.5164 | 5.2273 | TRUE
6.3 | measured | 2.6 | 9.6261 | 5.3604 | TRUE
6.3 | measured | 2.65 | 9.8683 | 5.4938 | TRUE
6.3 | measured | 2.7 | 10.2425 | 5.6277 | TRUE
6.3 | measured | 2.75 | 10.5172 | 5.7619 | TRUE
6.3 | measured | 2.8 | 10.7594 | 5.8965 | TRUE
6.3 | measured | 2.85 | 10.9467 | 6.0315 | TRUE
6.3 | measured | 2.9 | 10.5944 | 6.1668 | TRUE
6.3 | measured | 2.95 | 10.4072 | 6.3024 | TRUE
6.3 | measured | 3 | 10.7371 | 6.4385 | TRUE
6.3 | TCAD | 0.95 | 1.2243 | 2.4282 | FALSE
6.3 | TCAD | 1 | 1.4892 | 2.6023 | FALSE
6.3 | TCAD | 1.05 | 1.7803 | 2.7681 | FALSE
6.3 | TCAD | 1.1 | 2.0937 | 2.9268 | FALSE
6.3 | TCAD | 1.15 | 2.4256 | 3.0793 | FALSE
6.3 | TCAD | 1.2 | 2.772 | 3.2263 | FALSE
6.3 | TCAD | 1.25 | 3.1287 | 3.3685 | FALSE
6.3 | TCAD | 1.3 | 3.4912 | 3.5064 | TRUE
6.3 | TCAD | 1.35 | 3.8545 | 3.6403 | TRUE
6.3 | TCAD | 1.4 | 4.2136 | 3.7706 | TRUE
6.3 | TCAD | 1.45 | 4.5633 | 3.8976 | TRUE
6.3 | TCAD | 1.5 | 4.8952 | 4.0216 | TRUE
6.3 | TCAD | 1.6 | 5.4988 | 4.2614 | TRUE
6.3 | TCAD | 1.7 | 6.0194 | 4.4915 | TRUE
6.3 | TCAD | 1.8 | 6.4509 | 4.7131 | TRUE
6.3 | TCAD | 1.9 | 6.8049 | 4.9271 | TRUE
6.3 | TCAD | 2 | 7.0957 | 5.1345 | TRUE
6.3 | TCAD | 2.1 | 7.3369 | 5.3357 | TRUE
6.3 | TCAD | 2.2 | 7.5389 | 5.5314 | TRUE
6.3 | TCAD | 2.3 | 7.7101 | 5.7221 | TRUE
6.3 | TCAD | 2.4 | 7.857 | 5.9081 | TRUE
6.3 | TCAD | 2.5 | 7.9841 | 6.0899 | TRUE
6.3 | TCAD | 2.6 | 8.095 | 6.2677 | TRUE
6.3 | TCAD | 2.7 | 8.1926 | 6.4417 | TRUE
6.3 | TCAD | 2.8 | 8.2794 | 6.6124 | TRUE
6.3 | TCAD | 2.9 | 8.3568 | 6.7798 | TRUE
6.3 | TCAD | 3 | 8.3933 | 6.9441 | TRUE
13.2 | measured | 0.95 | 26.8104 | 29.4189 | FALSE
13.2 | measured | 1 | 28.6806 | 29.9837 | TRUE
13.2 | measured | 1.05 | 29.2859 | 30.5214 | TRUE
13.2 | measured | 1.1 | 30.6501 | 31.035 | TRUE
13.2 | measured | 1.15 | 33.4446 | 31.5269 | TRUE
13.2 | measured | 1.2 | 35.2047 | 31.9991 | TRUE
13.2 | measured | 1.25 | 36.5249 | 32.4534 | TRUE
13.2 | measured | 1.3 | 37.4049 | 32.8914 | TRUE
13.2 | measured | 1.35 | 38.615 | 33.3143 | TRUE
13.2 | measured | 1.4 | 39.4952 | 33.7234 | TRUE
13.2 | measured | 1.45 | 40.0456 | 34.1196 | TRUE
13.2 | measured | 1.5 | 40.9255 | 34.5039 | TRUE
13.2 | measured | 1.55 | 41.5853 | 34.8772 | TRUE
13.2 | measured | 1.6 | 42.3567 | 35.24 | TRUE
13.2 | measured | 1.65 | 40.9268 | 35.5932 | TRUE
13.2 | measured | 1.7 | 41.6957 | 35.9373 | TRUE
13.2 | measured | 1.75 | 44.2257 | 36.2728 | TRUE
13.2 | measured | 1.8 | 44.114 | 36.6002 | TRUE
13.2 | measured | 1.85 | 44.6659 | 36.92 | TRUE
13.2 | measured | 1.9 | 45.3264 | 37.2325 | TRUE
13.2 | measured | 1.95 | 44.8861 | 37.5383 | TRUE
13.2 | measured | 2 | 44.9977 | 37.8375 | TRUE
13.2 | measured | 2.05 | 45.3264 | 38.1305 | TRUE
13.2 | measured | 2.1 | 47.4161 | 38.4176 | TRUE
13.2 | measured | 2.15 | 46.9758 | 38.6992 | TRUE
13.2 | measured | 2.2 | 46.0952 | 38.9753 | TRUE
13.2 | measured | 2.25 | 47.4161 | 39.2464 | TRUE
13.2 | measured | 2.3 | 47.5246 | 39.5125 | TRUE
13.2 | measured | 2.35 | 47.4161 | 39.774 | TRUE
13.2 | measured | 2.4 | 47.0875 | 40.0309 | TRUE
13.2 | measured | 2.45 | 47.7447 | 40.2835 | TRUE
13.2 | measured | 2.5 | 47.6362 | 40.532 | TRUE
13.2 | measured | 2.55 | 46.9758 | 40.7764 | TRUE
13.2 | measured | 2.6 | 49.3973 | 41.017 | TRUE
13.2 | measured | 2.65 | 49.2889 | 41.2539 | TRUE
13.2 | measured | 2.7 | 47.4161 | 41.4872 | TRUE
13.2 | measured | 2.75 | 49.8344 | 41.7171 | TRUE
13.2 | measured | 2.8 | 50.1662 | 41.9437 | TRUE
13.2 | measured | 2.85 | 49.6175 | 42.167 | TRUE
13.2 | measured | 2.9 | 49.726 | 42.3872 | TRUE
13.2 | measured | 2.95 | 49.1772 | 42.6044 | TRUE
13.2 | measured | 3 | 49.0687 | 42.8187 | TRUE
13.2 | TCAD | 0.95 | 26.4924 | 31.1332 | FALSE
13.2 | TCAD | 1 | 28.6414 | 31.6817 | FALSE
13.2 | TCAD | 1.05 | 30.6612 | 32.2009 | TRUE
13.2 | TCAD | 1.1 | 32.5231 | 32.694 | TRUE
13.2 | TCAD | 1.15 | 34.209 | 33.164 | TRUE
13.2 | TCAD | 1.2 | 35.7133 | 33.6132 | TRUE
13.2 | TCAD | 1.25 | 37.0428 | 34.0437 | TRUE
13.2 | TCAD | 1.3 | 38.2121 | 34.457 | TRUE
13.2 | TCAD | 1.35 | 39.2403 | 34.8548 | TRUE
13.2 | TCAD | 1.4 | 40.1454 | 35.2382 | TRUE
13.2 | TCAD | 1.45 | 40.9444 | 35.6085 | TRUE
13.2 | TCAD | 1.5 | 41.6419 | 35.9667 | TRUE
13.2 | TCAD | 1.6 | 42.8249 | 36.6499 | TRUE
13.2 | TCAD | 1.7 | 43.8047 | 37.2939 | TRUE
13.2 | TCAD | 1.8 | 44.6123 | 37.9036 | TRUE
13.2 | TCAD | 1.9 | 45.2909 | 38.4827 | TRUE
13.2 | TCAD | 2 | 45.8669 | 39.0348 | TRUE
13.2 | TCAD | 2.1 | 46.3633 | 39.5625 | TRUE
13.2 | TCAD | 2.2 | 46.7961 | 40.0681 | TRUE
13.2 | TCAD | 2.3 | 47.1753 | 40.5537 | TRUE
13.2 | TCAD | 2.4 | 47.5121 | 41.0211 | TRUE
13.2 | TCAD | 2.5 | 47.8116 | 41.4717 | TRUE
13.2 | TCAD | 2.6 | 48.0817 | 41.9068 | TRUE
13.2 | TCAD | 2.7 | 48.3274 | 42.3277 | TRUE
13.2 | TCAD | 2.8 | 48.5487 | 42.7353 | TRUE
13.2 | TCAD | 2.9 | 48.7521 | 43.1306 | TRUE
13.2 | TCAD | 3 | 48.8514 | 43.5144 | TRUE